## Form
ATL-1000 Programing
Form already filled with some examples! Please overwrite
Help
Times for prerinsing and chemistry should be > 30 sec
Rinsing times should be multiples of 40 sec
Times should be entered in following format: hh:mm:ss (hh: hours, mm: minutes, ss: seconds e.g. 00:05:30)
Program 1-8 work at 38°C, Program 9-16 work at room temperature (fixed, can not be modified)
Program 1 (E6 Standard) |  |  |  |  | Program 2 (E6 +1)
|  | Dauer |  |  |  |  | Dauer
| Prerinsing | 0:00 |  |  |  | Prerinsing | 0:00
| Chemistry 1 | 0:07 |  |  |  | Chemistry 1 | 0:09
| Rinsing | 0:02 |  |  |  | Rinsing | 0:02
| Chemistry 2 | 0:02 |  |  |  | Chemistry 2 | 0:02
| Rinsing | 0:00 |  |  |  | Rinsing | 0:00
| Chemistry 3 | 0:05 |  |  |  | Chemistry 3 | 0:05
| Rinsing | 0:00 |  |  |  | Rinsing | 0:00
| Chemistry 4 | 0:02 |  |  |  | Chemistry 4 | 0:02
| Rinsing | 0:00 |  |  |  | Rinsing | 0:00
| Chemistry 5 | 0:06 |  |  |  | Chemistry 5 | 0:06
| Rinsing | 0:00 |  |  |  | Rinsing | 0:00
| Chemistry 6 | 0:04 |  |  |  | Chemistry 6 | 0:04
| Rinsing | 0:04 |  |  |  | Rinsing | 0:04
Program 3 (E6-1) |  |  |  |  | Program 4 (E6 3 Bad)
|  | Dauer |  |  |  |  | Dauer
| Prerinsing | 0:00 |  |  |  | Prerinsing | 0:00
| Chemistry 1 | 0:04 |  |  |  | Chemistry 1 | 0:07
| Rinsing | 0:02 |  |  |  | Rinsing | 0:02
| Chemistry 2 | 0:02 |  |  |  | Chemistry 2 | 0:06
| Rinsing | 0:00 |  |  |  | Rinsing | 0:02
| Chemistry 3 | 0:05 |  |  |  | Chemistry 3 | 0:06
| Rinsing | 0:00 |  |  |  | Rinsing | 0:04
| Chemistry 4 | 0:02 |  |  |  | Chemistry 4 | 0:00
| Rinsing | 0:00 |  |  |  | Rinsing | 0:00
| Chemistry 5 | 0:06 |  |  |  | Chemistry 5 | 0:00
| Rinsing | 0:00 |  |  |  | Rinsing | 0:00
| Chemistry 6 | 0:04 |  |  |  | Chemistry 6 | 0:00
| Rinsing | 0:04 |  |  |  | Rinsing | 0:00
Program 5 (E6 3 Bad +1) |  |  |  |  | Program 6 (C41 3 Bad)
|  | Dauer |  |  |  |  | Dauer
| Prerinsing | 0:00 |  |  |  | Prerinsing | 0:00
| Chemistry 1 | 0:09 |  |  |  | Chemistry 1 | 0:03
| Rinsing | 0:02 |  |  |  | Rinsing | 0:00
| Chemistry 2 | 0:06 |  |  |  | Chemistry 2 | 0:06
| Rinsing | 0:02 |  |  |  | Rinsing | 0:01
| Chemistry 3 | 0:06 |  |  |  | Chemistry 3 | 0:06
| Rinsing | 0:04 |  |  |  | Rinsing | 0:04
| Chemistry 4 | 0:00 |  |  |  | Chemistry 4 | 0:00
| Rinsing | 0:00 |  |  |  | Rinsing | 0:00
| Chemistry 5 | 0:00 |  |  |  | Chemistry 5 | 0:00
| Rinsing | 0:00 |  |  |  | Rinsing | 0:00
| Chemistry 6 | 0:00 |  |  |  | Chemistry 6 | 0:00
| Rinsing | 0:00 |  |  |  | Rinsing | 0:00
Program 7 (C41 3 Bad +1) |  |  |  |  | Program 8 (C-41 2 Bad)
|  | Dauer |  |  |  |  | Dauer
| Prerinsing | 0:00 |  |  |  | Prerinsing | 0:00
| Chemistry 1 | 0:04 |  |  |  | Chemistry 1 | 0:03
| Rinsing | 0:00 |  |  |  | Rinsing | 0:00
| Chemistry 2 | 0:06 |  |  |  | Chemistry 2 | 0:08
| Rinsing | 0:01 |  |  |  | Rinsing | 0:04
| Chemistry 3 | 0:06 |  |  |  | Chemistry 3 | 0:00
| Rinsing | 0:04 |  |  |  | Rinsing | 0:00
| Chemistry 4 | 0:00 |  |  |  | Chemistry 4 | 0:00
| Rinsing | 0:00 |  |  |  | Rinsing | 0:00
| Chemistry 5 | 0:00 |  |  |  | Chemistry 5 | 0:00
| Rinsing | 0:00 |  |  |  | Rinsing | 0:00
| Chemistry 6 | 0:00 |  |  |  | Chemistry 6 | 0:00
| Rinsing | 0:00 |  |  |  | Rinsing | 0:00
|  |  | 0:04 | -20% |  |  |  | 0:06 | -20%
Program 9 (S/W 5 min) |  |  | 0:04 | -10% | Program 10 (S/W 7 min) |  |  | 0:06 | -10%
|  | Dauer | 0:05 | -5% |  |  | Dauer | 0:07 | -5%
| Prerinsing | 0:05 | 0:05 | -2.5% |  | Prerinsing | 0:05 | 0:07 | -2.5%
| Chemistry 1 | 0:05 |  |  |  | Chemistry 1 | 0:07
| Rinsing | 0:00 | 0:05 | +2.5% |  | Rinsing | 0:00 | 0:07 | +2.5%
| Chemistry 2 | 0:01 | 0:05 | +5% |  | Chemistry 2 | 0:01 | 0:07 | +5%
| Rinsing | 0:00 | 0:05 | +10% |  | Rinsing | 0:00 | 0:08 | +10%
| Chemistry 3 | 0:06 | 0:06 | +20% |  | Chemistry 3 | 0:06 | 0:08 | +20%
| Rinsing | 0:04 |  |  |  | Rinsing | 0:04
| Chemistry 4 | 0:00 |  |  |  | Chemistry 4 | 0:00
| Rinsing | 0:00 |  |  |  | Rinsing | 0:00
| Chemistry 5 | 0:00 |  |  |  | Chemistry 5 | 0:00
| Rinsing | 0:00 |  |  |  | Rinsing | 0:00
| Chemistry 6 | 0:00 |  |  |  | Chemistry 6 | 0:00
| Rinsing | 0:00 |  |  |  | Rinsing | 0:00
|  |  | 0:07 | -20% |  |  |  | 0:09 | -20%
Program 11 (S/W 9 min) |  |  | 0:08 | -10% | Program 12 (S/W 11 min) |  |  | 0:10 | -10%
|  | Dauer | 0:09 | -5% |  |  | Dauer | 0:10 | -5%
| Prerinsing | 0:05 | 0:09 | -2.5% |  | Prerinsing | 0:05 | 0:11 | -2.5%
| Chemistry 1 | 0:09 |  |  |  | Chemistry 1 | 0:11
| Rinsing | 0:00 | 0:09 | +2.5% |  | Rinsing | 0:00 | 0:11 | +2.5%
| Chemistry 2 | 0:01 | 0:09 | +5% |  | Chemistry 2 | 0:01 | 0:12 | +5%
| Rinsing | 0:00 | 0:10 | +10% |  | Rinsing | 0:00 | 0:12 | +10%
| Chemistry 3 | 0:06 | 0:11 | +20% |  | Chemistry 3 | 0:06 | 0:13 | +20%
| Rinsing | 0:04 |  |  |  | Rinsing | 0:04
| Chemistry 4 | 0:00 |  |  |  | Chemistry 4 | 0:00
| Rinsing | 0:00 |  |  |  | Rinsing | 0:00
| Chemistry 5 | 0:00 |  |  |  | Chemistry 5 | 0:00
| Rinsing | 0:00 |  |  |  | Rinsing | 0:00
| Chemistry 6 | 0:00 |  |  |  | Chemistry 6 | 0:00
| Rinsing | 0:00 |  |  |  | Rinsing | 0:00
|  |  | 0:11 | -20%
Program 13 (S/W 14 min) |  |  | 0:13 | -10% | Program 14 (Mono PK RT)
|  | Dauer | 0:13 | -5% |  |  | Dauer
| Prerinsing | 0:05 | 0:14 | -2.5% |  | Prerinsing | 0:00
| Chemistry 1 | 0:14 |  |  |  | Chemistry 1 | 0:02
| Rinsing | 0:00 | 0:14 | +2.5% |  | Rinsing | 0:00
| Chemistry 2 | 0:01 | 0:15 | +5% |  | Chemistry 2 | 0:00
| Rinsing | 0:00 | 0:15 | +10% |  | Rinsing | 0:00
| Chemistry 3 | 0:06 | 0:17 | +20% |  | Chemistry 3 | 0:02
| Rinsing | 0:04 |  |  |  | Rinsing | 0:02
| Chemistry 4 | 0:00 |  |  |  | Chemistry 4 | 0:00
| Rinsing | 0:00 |  |  |  | Rinsing | 0:00
| Chemistry 5 | 0:00 |  |  |  | Chemistry 5 | 0:00
| Rinsing | 0:00 |  |  |  | Rinsing | 0:00
| Chemistry 6 | 0:00 |  |  |  | Chemistry 6 | 0:00
| Rinsing | 0:00 |  |  |  | Rinsing | 0:00
Program 15 (Clean 1) |  |  |  |  | Program 16 (Clean 2)
|  | Dauer |  |  |  |  | Dauer
| Prerinsing | 0:00 |  |  |  | Prerinsing | 0:00
| Chemistry 1 | 0:00 |  |  |  | Chemistry 1 | 0:00
| Rinsing | 0:00 |  |  |  | Rinsing | 0:00
| Chemistry 2 | 0:00 |  |  |  | Chemistry 2 | 0:00
| Rinsing | 0:00 |  |  |  | Rinsing | 0:00
| Chemistry 3 | 0:00 |  |  |  | Chemistry 3 | 0:00
| Rinsing | 0:02 |  |  |  | Rinsing | 0:00
| Chemistry 4 | 0:00 |  |  |  | Chemistry 4 | 0:00
| Rinsing | 0:00 |  |  |  | Rinsing | 0:00
| Chemistry 5 | 0:00 |  |  |  | Chemistry 5 | 0:00
| Rinsing | 0:00 |  |  |  | Rinsing | 0:00
| Chemistry 6 | 0:00 |  |  |  | Chemistry 6 | 0:00
| Rinsing | 0:00 |  |  |  | Rinsing | 0:02